## 1.1 A.1 招标工程量清单封面
A.1 招标工程量清单封面
| 塘西河片区箱变维修 |  |  |  |  | 工程
招标工程量清单
招 标 人：
（单位盖章）
造价咨询人：
（单位盖章）
2024年04月24日

## 1.2 B.1 招标工程量清单扉页
B.1 招标工程量清单扉页
|  | 塘西河片区箱变维修 |  |  |  |  | 工程
招标工程量清单
| 招 标 人： |  |  |  | 造价咨询人：
|  |  | （单位盖章） |  |  | （单位资质专用章）
| 法定代表人 或其授权人： |  |  |  | 法定代表人 或其授权人：
|  |  | （签字或盖章） |  |  | （签字或盖章）
| 编 制 人： |  |  |  | 复 核 人：
|  |  | （造价人员签字盖专用章） |  |  | （造价工程师签字盖专用章）
| 编 制 时 间： |  | 2024年04月24日 |  | 复 核 时 间： | 2024年04月24日

## 2.1 D.2 单项工程最高投标限价汇总表
D.2 单项工程最高投标限价汇总表
工程名称：塘西河片区箱变维修 |  |  |  |  | 第1页 共1页
序号 | 单位工程名称 |  | 金额(元) | 其中：（元）
|  |  |  | 暂估价 |  | 不可竞争费
1 | 塘西河片区箱变维修 |  | 133649.29 |  |  | 1717.31
合计 |  |  | 133649.29 |  |  | 1717.31
测评合格编号:2021JS-02【新点造价软件V10.0安徽版】
说明：本表适用于单项工程最高投标限价或投标报价的汇总。暂估价包括分部分项工程中的材料、设备暂估价和专业工程暂估价。

## 3.1 E.1 分部分项工程量清单计价表(所有标题)
E.1 分部分项工程量清单计价表
工程名称：塘西河片区箱变维修 | [5 empty] | 标段： |  |  |  |  | 第1页 共2页
序号 | 项目编码 | 项目名称 |  | 项目特征描述 | 计量 单位 |  | 工程量 | 金额（元）
[8 empty] | 综合单价 | 合价 | 其中
[10 empty] | 定额 人工费 |  | 定额 机械费 | 暂估价
1 | 030408006001 | 电力电缆头 |  | 1、名称：电缆终端头 2、型号：YJV22 3、规格：3*50 4、材质、类型：冷缩 5、电压等级（kV)：10KV | 个 |  | 2.000
2 | 030408006002 | 电力电缆头 |  | 1、名称：电缆终端头 2、型号：T形接头 3、规格：3*50 4、材质、类型：冷缩 5、电压等级（kV)：10KV | 个 |  | 2.000
3 | 030408001001 | 电力电缆 |  | 1、名称：高压电缆 2、型号：YJV22 3、规格：3*50 4、材质：铜芯 5、电压等级：10KV | m |  | 3.000
4 | 030402017001 | 高压成套配电柜 |  | 1、名称：箱变高压柜 2、型号：计量柜 3、规格：HXGN | 台 |  | 1.000
5 | 030402017002 | 高压成套配电柜 |  | 1、名称：箱变高压柜 2、型号：PT柜 3、规格：1 | 台 |  | 1.000
6 | 030402017003 | 高压成套配电柜 |  | 1、名称：箱变高压柜 2、型号：进线柜 3、规格：HXGN | 台 |  | 1.000
7 | 030402017004 | 高压成套配电柜拆除 |  | 1、名称：拆除原高压柜 | 台 |  | 3.000
8 | 030414002001 | 送配电装置系统 |  |  | 系统 |  | 3.000
9 | 030414003001 | 特殊保护装置 |  | 1、名称：综合保护装置调试 | 台（套） |  | 1.000
10 | 030414015001 | 电缆试验 |  | 1、名称：电缆耐压试验 2、电压等级（kV）：10KV | 次（根、点） |  | 1.000
11 | 030410004002 | 杆上设备 |  | 1、名称：故障指示器 2、电压等级（kV)：10KV | 台（组） |  | 6.000
12 | 030408008001 | 防火堵洞 |  |  | 处 |  | 2.000
测评合格编号:2021JS-02【新点造价软件V10.0安徽版】
E.1 分部分项工程量清单计价表
工程名称：塘西河片区箱变维修 | [5 empty] | 标段： |  |  |  |  | 第2页 共2页
序号 | 项目编码 | 项目名称 |  | 项目特征描述 | 计量 单位 |  | 工程量 | 金额（元）
[8 empty] | 综合单价 | 合价 | 其中
[10 empty] | 定额 人工费 |  | 定额 机械费 | 暂估价
13 | 030401001001 | 供电业务 |  | 1、名称：停送电申报、验收旁站、汇报送电 | 项 |  | 1.000
14 | 030408006003 | 电力电缆头 |  | 1、名称：塘西河公园1#、2#箱变电缆终端头 2、型号：YJV22 3、规格：3*50 4、电压等级（kV)：20KV | 个 |  | 2.000
15 | 030408006004 | 电力电缆头 |  | 1、名称：塘西河公园3#箱变电缆终端头 2、型号：YJV22 3、规格：3*50 4、电压等级（kV)：20KV | 个 |  | 1.000
16 | 030401001002 | 箱变加油 |  | 1、名称：塘西河公园3#箱变 | 台 |  | 1.000
17 | 030408006005 | 电力电缆头 |  | 1、名称：方兴湖公园箱变电缆终端头 2、型号：YJV22 3、规格：3*50 4、电压等级（kV)：20KV | 个 |  | 1.000
18 | 030401001003 | 箱变加油 |  | 1、名称：方兴湖公园3#箱变 2、型号：3*50 | 台 |  | 1.000
测评合格编号:2021JS-02【新点造价软件V10.0安徽版】

## 3.2 附录F 措施项目清单计价表
附录F 措施项目清单与计价表
工程名称：塘西河片区箱变维修 |  |  |  | 标段： |  |  | 第1页 共1页
序号 | 项目编码 |  | 项目名称 |  | 计算基础 | 费率（%） |  | 金额（元）
1 | AC-01 |  | 夜间施工增加费 |  |  | 0.500
2 | AC-02 |  | 二次搬运费 |  |  | 1.000
3 | AC-03 |  | 冬雨季施工增加费 |  |  | 0.700
4 | AC-04 |  | 已完工程及设备保护费 |  |  | 0.300
5 | AC-05 |  | 工程定位复测费 |  |  | 0.600
6 | AC-06 |  | 非夜间施工照明费 |  |  | 0.600
7 | AC-07 |  | 临时保护设施费 |  |  | 0.100
8 | AC-08 |  | 赶工措施费
合 计
测评合格编号:2021JS-02【新点造价软件V10.0安徽版】

## 3.3 附录G 不可竞争项目清单与计价表
附录G 不可竞争项目清单与计价表
工程名称：塘西河片区箱变维修 |  |  |  | 标段： |  |  | 第1页 共1页
序号 | 项目编码 |  | 项目名称 |  | 计算基数 | 费率（%） |  | 金额（元）
1 | AF-01 |  | 环境保护费 |  |  | 1.780
2 | AF-02 |  | 文明施工费 |  |  | 6.100
3 | AF-03 |  | 安全施工费 |  |  | 4.220
4 | AF-04 |  | 临时设施费 |  |  | 4.600
5 | AF-05 |  | 环境保护税
合 计
测评合格编号:2021JS-02【新点造价软件V10.0安徽版】

## 3.4 H.1 其他项目清单与计价汇总表
H.1 其他项目清单与计价汇总表
工程名称：塘西河片区箱变维修 |  |  | 标段： |  | 第1页 共1页
序号 | 项目名称 |  |  | 金额(元)
1 | 暂列金额
2 | 专业工程暂估价
3 | 计日工
4 | 总承包服务费
合 计
测评合格编号:2021JS-02【新点造价软件V10.0安徽版】

## 3.5 附录I 税金计价表
附录I 税金计价表
工程名称：塘西河片区箱变维修 |  |  |  | 标段： |  | 第1页 共1页
序号 | 项目名称 |  | 计算基础 |  | 计算基数 |  | 费率(％) | 金额(元)
1 | 增值税 |  | 分部分项工程费+措施项目费+不可竞争费+其他项目费 |  |  |  | 9.000
合 计
测评合格编号:2021JS-02【新点造价软件V10.0安徽版】