## 1.1 A.1 招标工程量清单封面
A.1 招标工程量清单封面
| 合肥滨湖森林公园环网柜抢修及改造项目 |  |  |  |  | 工程
招标工程量清单
招 标 人：
（单位盖章）
造价咨询人：
（单位盖章）
2022年07月01日

## 1.2 B.1 招标工程量清单扉页
B.1 招标工程量清单扉页
|  | 合肥滨湖森林公园环网柜抢修及改造项目 |  |  |  |  | 工程
招标工程量清单
| 招 标 人： |  |  |  | 造价咨询人：
|  |  | （单位盖章） |  |  | （单位资质专用章）
| 法定代表人 或其授权人： |  |  |  | 法定代表人 或其授权人：
|  |  | （签字或盖章） |  |  | （签字或盖章）
| 编 制 人： |  |  |  | 复 核 人：
|  |  | （造价人员签字盖专用章） |  |  | （造价工程师签字盖专用章）
| 编 制 时 间： |  | 2022年07月01日 |  | 复 核 时 间： | 2022年07月01日

## 1.3 附录C 总说明
总说明
工程名称：合肥滨湖森林公园环网柜抢修及改造项目 |  | 第1页 共1页
测评合格编号:2021JS-02【新点造价软件V10.0安徽版】

## 3.1 E.1 分部分项工程量清单计价表
E.1 分部分项工程量清单计价表
工程名称：合肥滨湖森林公园环网柜抢修及改造项目
序号 | 项目编码 | 项目名称 | 项目特征描述 | 计量 单位 | 工程量 | 金额（元）
[6 empty] | 综合单价 | 合价 | 其中
[8 empty] | 定额 人工费 | 定额 机械费 | 暂估价
| 001 | 设备改造
1 | 040801022003 | 隔离开关(下） | 1、名称：隔离开关(下） 2、型号：FGN6-630 3、包含：运输、装卸、维保、安装 4、未尽事宜要求：具体详见图集、答疑、招标文件、政府相关文件、规范等其他资料，满足验收要求 | 台 | 1
2 | 040801022002 | 隔离开关(上） | 1、名称：隔离开关(上） 2、型号：FGN6-630 3、包含：运输、装卸、维保、安装 4、未尽事宜要求：具体详见图集、答疑、招标文件、政府相关文件、规范等其他资料，满足验收要求 | 台 | 2
3 | 030410004001 | 电流互感器 | 1、名称：电流互感器 2、型号：LFZJ-10 3、包含：运输、装卸、维保、安装 4、未尽事宜要求：具体详见图集、答疑、招标文件、政府相关文件、规范等其他资料，满足验收要求 | 台 | 12
4 | 030410004002 | 穿墙套管 | 名称：穿墙套管 | 台 | 18
5 | 040801022001 | 真空断路器 | 1、名称：真空断路器 2、型号：VR1-12-630/25 3、包含：运输、装卸、维保、安装 4、未尽事宜要求：具体详见图集、答疑、招标文件、政府相关文件、规范等其他资料，满足验收要求 | 台 | 5
6 | 030402010001 | 智能除湿装置 | 1、名称：智能除湿装置 2、型号：HSW-CS45 3、包含：运输、装卸、维保、安装 4、未尽事宜要求：具体详见图集、答疑、招标文件、政府相关文件、规范等其他资料，满足验收要求 | 组 | 5
7 | WB030405003001 | UPS电源 | 1、名称：UPS电源 2、包含：运输、装卸、维保、安装 3、未尽事宜要求：具体详见图集、答疑、招标文件、政府相关文件、规范等其他资料，满足验收要求 | 台 | 1
8 | 030410004003 | 接地开关 | 1、名称：接地开关 2、型号：JN15-12 3、包含：加长操作柄、运输、装卸、维保、安装 4、未尽事宜要求：具体详见图集、答疑、招标文件、政府相关文件、规范等其他资料，满足验收要求 | 台 | 1
9 | 030410004004 | 柜子底板 |  | 块 | 2
分部小计
| 002 | 施工抢修及改造
10 | 030408001003 | 电力电缆(含电缆头) | 1、型号：ZR-YJV22-3*120 2、电压等级：10KV 3、敷设方式、部位：沿桥架、穿管敷设 4、未尽事宜要求：具体详见图集、答疑、招标文件、政府相关文件、规范等其他资料，满足验收要求 | m | 20
11 | 030408001002 | 电力电缆(含电缆头) | 1、型号：ZR-YJV22-3*70 2、电压等级：10KV 3、敷设方式、部位：沿桥架、穿管敷设 4、未尽事宜要求：具体详见图集、答疑、招标文件、政府相关文件、规范等其他资料，满足验收要求 | m | 20
12 | 030408001001 | 电力电缆(含电缆头) | 1、型号：ZR-YJV22-3*50 2、电压等级：10KV 3、敷设方式、部位：沿桥架、穿管敷设 4、未尽事宜要求：具体详见图集、答疑、招标文件、政府相关文件、规范等其他资料，满足验收要求 | m | 60
13 | 030414002001 | 柱上开关试验 | 10KV | 系统 | 1
14 | 030414002002 | 环网柜试验 | 10KV | 系统 | 2
15 | 030414015001 | 电缆试验 | 10KV | 次 | 2
分部小计
测评合格编号:2021JS-02【新点2013清单造价V10.0安徽版】

## 3.2 附录F 措施项目清单计价表
附录F 措施项目清单与计价表
工程名称：合肥滨湖森林公园环网柜抢修及改造项目
序号 | 项目编码 | 项目名称 | 计算基础 | 费率（%） | 金额（元）
1 | AC-01 | 夜间施工增加费 |  | 0.5
2 | AC-02 | 二次搬运费 |  | 1
3 | AC-03 | 冬雨季施工增加费 |  | 0.7
4 | AC-04 | 已完工程及设备保护费 |  | 0.3
5 | AC-05 | 工程定位复测费 |  | 0.6
6 | AC-06 | 非夜间施工照明费 |  | 0.6
7 | AC-07 | 临时保护设施费 |  | 0.1
8 | AC-08 | 赶工措施费 |  | 2.5
合 计
测评合格编号:2021JS-02【新点2013清单造价V10.0安徽版】

## 3.3 附录G 不可竞争项目清单与计价表
附录G 不可竞争项目清单与计价表
工程名称：合肥滨湖森林公园环网柜抢修及改造项目
序号 | 项目编码 | 项目名称 | 计算基数 | 费率（%） | 金额（元）
1 | AF-01 | 环境保护费 |  | 1.78
2 | AF-02 | 文明施工费 |  | 6.1
3 | AF-03 | 安全施工费 |  | 4.22
4 | AF-04 | 临时设施费 |  | 4.6
5 | AF-05 | 环境保护税
合 计
测评合格编号:2021JS-02【新点2013清单造价V10.0安徽版】

## 3.4 H.1 其他项目清单与计价汇总表
H.1 其他项目清单与计价汇总表
工程名称：合肥滨湖森林公园环网柜抢修及改造项目
序号 | 项目名称 | 金额(元)
1 | 暂列金额
2 | 专业工程暂估价
3 | 计日工
4 | 总承包服务费
合 计
测评合格编号:2021JS-02【新点2013清单造价V10.0安徽版】

## 3.5 H.2 暂列金额明细表
H.2 暂列金额明细表
工程名称：合肥滨湖森林公园环网柜抢修及改造项目
序号 | 项目名称 | 计量单位 | 暂定金额(元) | 备注
合 计
测评合格编号:2021JS-02【新点2013清单造价V10.0安徽版】
说明：此表由招标人填写，如不能详列，也可只列暂定金额总额，投款人应将上述暂列金额计入投标总价中。

## 3.6 H.3 专业工程暂估价计价表
H.3 专业工程暂估价计价表
工程名称：合肥滨湖森林公园环网柜抢修及改造项目
序号 | 工程名称 | 工程内容 | 金额(元) | 备注
合 计
测评合格编号:2021JS-02【新点2013清单造价V10.0安徽版】
说明：此表中“金额”由招标人填写。投标时，投标人应按招标人所列金额计入投标总价中。结算时按合同约定结算金额填写。

## 3.7 H.4 计日工表
H.4 计日工表
工程名称：合肥滨湖森林公园环网柜抢修及改造项目
编码 | 项目名称 | 单位 | 数量 | 综合单价 | 合价（元）
一 | 人工
人工费小计
二 | 材料
材料费小计
三 | 施工机械
施工机械费小计
合 计
测评合格编号:2021JS-02【新点2013清单造价V10.0安徽版】
说明：此表项目名称、数量由招标人填写，编制最高投标限价时，综合单价由招标人按有关计价规定确定；投标时，综合单价由投标人自主报价，按招标人所列数量计算合价计入投标总价中。结算时，按发承包双方确认的实际数量计算。

## 3.8 H.5 总承包服务费计价表
H.5 总承包服务费计价表
工程名称：合肥滨湖森林公园环网柜抢修及改造项目
序号 | 工程名称 | 项目价值(元) | 服务内容 | 费率(％) | 金额(元)
1 | 发包人发包专业工程
2 | 发包人供应材料
合 计
测评合格编号:2021JS-02【新点2013清单造价V10.0安徽版】

## 3.9 附录I 税金计价表
附录I 税金计价表
工程名称：合肥滨湖森林公园环网柜抢修及改造项目
序号 | 项目名称 | 计算基础 | 计算基数 | 费率(％) | 金额(元)
1 | 增值税 | 分部分项工程费+措施项目费+不可竞争费+其他项目费 |  | 9
合 计
测评合格编号:2021JS-02【新点2013清单造价V10.0安徽版】